## 管网1
水 质 分 析 报 告 表
类别：生活饮用水 |  |  |  |  | 标准依据：GB5749-2006 | [13 empty] | 2021年 02 月
采样点 | 项目 | 色度 |  | 臭和味 |  | 浑浊度 |  | 游离余氯 |  | 二氧化氯 |  | 耗氧量 |  | 菌落总数 |  | 总大肠菌群 |  | 肉眼可见物 | PH | 总硬度 | 铁
| 单位 | 度 |  | ——— |  | NTU |  | mg/L |  | mg/L |  | mg/L |  | CFU/mL |  | CFU/100mL |  | ———— | ———— | mg/L | mg/L
| 标准 | ≤15 |  | 无异臭、异味 |  | ≤1(3) |  | ≥0.05(0.3) |  | ≥0.02(0.1) |  | ≤3(5) |  | ≤100 |  | 不得检出 |  | 无 | 6.5-8.5 | 450 | ≤0.3
| 时间 | 上旬 | 下旬 | 上旬 | 下旬 | 上旬 | 下旬 | 上旬 | 下旬 | 上旬 | 下旬 | 上旬 | 下旬 | 上旬 | 下旬 | 上旬 | 下旬 | 上旬 | 上旬 | 上旬 | 上旬
东部开发区（管网末梢） |  | 10 | 10 | 无 | 无 | 0.69 | 0.69 | 0.05 | 0.1 | —— | —— | 2.36 | 2.31 | 4 | 3 | 未检出 | 未检出 | 无 | 7.87 | 160 | <0.05
嘉德现代城 |  | 5 | 5 | 无 | 无 | 0.31 | 0.34 | 0.1 | 0.2 | —— | —— | 2.34 | 2.34 | 未检出 | 未检出 | 未检出 | 未检出 | 无 | 7.89 | 162 | <0.05
服装学院 |  | 5 | 5 | 无 | 无 | 0.35 | 0.33 | 0.1 | 0.1 | —— | —— | 2.32 | 2.36 | 1 | 1 | 未检出 | 未检出 | 无 | 7.9 | 210 | <0.05
农大南校区 |  | <5 | <5 | 无 | 无 | 0.28 | 0.28 | 0.05 | 0.1 | —— | —— | 2.28 | 2.31 | 未检出 | 未检出 | 未检出 | 未检出 | 无 | 7.19 | 158 | <0.05
交警支队 |  | 5 | 5 | 无 | 无 | 0.41 | 0.39 | 0.05 | 0.05 | —— | —— | 2.34 | 2.34 | 2 | 1 | 未检出 | 未检出 | 无 | 7.56 | 164 | <0.05
军分区 |  | 5 | 5 | 无 | 无 | 0.37 | 0.37 | 0.1 | 0.1 | —— | —— | 2.44 | 2.46 | 1 | 1 | 未检出 | 未检出 | 无 | 7.88 | 162 | <0.05
泰山区委 |  | 5 | 5 | 无 | 无 | 0.35 | 0.35 | 0.05 | 0.05 | —— | —— | 2.46 | 2.44 | 2 | 1 | 未检出 | 未检出 | 无 | 7.89 | 158 | <0.05
迎春中学 |  | 10 | 5 | 无 | 无 | 0.36 | 0.36 | —— | —— | 0.05 | 0.05 | 1.04 | 1 | 2 | 2 | 未检出 | 未检出 | 无 | 7.2 | 349 | <0.05
市委金山宿舍（管网末梢） |  | 10 | 10 | 无 | 无 | 0.56 | 0.58 | 0.1 | 0.1 | —— | —— | 2.38 | 2.34 | 4 | 3 | 未检出 | 未检出 | 无 | 7.87 | 169 | <0.05
三联小区 |  | 5 | 5 | 无 | 无 | 0.36 | 0.36 | 0.1 | 0.1 | —— | —— | 2.38 | 2.31 | 1 | 1 | 未检出 | 未检出 | 无 | 7.9 | 158 | <0.05
火车站 |  | 10 | 10 | 无 | 无 | 0.4 | 0.39 | 0.05 | 0.05 | —— | —— | 2.36 | 2.36 | 2 | 2 | 未检出 | 未检出 | 无 | 7.89 | 164 | <0.05
灵山小区 |  | 10 | 10 | 无 | 无 | 0.43 | 0.44 | 0.05 | 0.05 | —— | —— | 2.34 | 2.38 | 2 | 1 | 未检出 | 未检出 | 无 | 7.58 | 167 | <0.05
新儿童医院 |  | <5 | <5 | 无 | 无 | 0.32 | 0.32 | 0.05 | 0.05 | —— | —— | 2.36 | 2.36 | 未检出 | 未检出 | 未检出 | 未检出 | 无 | 7.37 | 164 | <0.05
奥林匹克花园 |  | <5 | <5 | 无 | 无 | 0.34 | 0.36 | 0.05 | 0.05 | —— | —— | 2.46 | 2.32 | 未检出 | 未检出 | 未检出 | 未检出 | 无 | 7.39 | 360 | <0.05
望山花园 |  | 5 | 5 | 无 | 无 | 0.31 | 0.32 | 0.05 | 0.05 | —— | —— | 2.5 | 2.28 | 1 | 1 | 未检出 | 未检出 | 无 | 7.88 | 158 | <0.05
自来水公司 |  | <5 | 5 | 无 | 无 | 0.32 | 0.32 | 0.05 | 0.05 | —— | —— | 2.28 | 2.36 | 未检出 | 1 | 未检出 | 未检出 | 无 | 7.9 | 164 | <0.05
五环小区 |  | 5 | 10 | 无 | 无 | 0.4 | 0.4 | 0.1 | 0.05 | —— | —— | 2.34 | 2.34 | 3 | 2 | 未检出 | 未检出 | 无 | 8.09 | 168 | <0.05
浪潮 |  | 10 | 10 | 无 | 无 | 0.46 | 0.46 | 0.05 | 0.05 | —— | —— | 2.36 | 2.36 | 2 | 1 | 未检出 | 未检出 | 无 | 8.1 | 162 | <0.05
岱岳区委区政府 |  | 10 | 10 | 无 | 无 | 0.51 | 0.5 | —— | —— | 0.02 | 0.02 | 1.06 | 1.04 | 2 | 3 | 未检出 | 未检出 | 无 | 7.38 | 352 | <0.05
青春创业园（加压站） |  | 10 | 10 | 无 | 无 | 0.52 | 0.51 | —— | —— | 0.03 | 0.03 | 1.08 | 1.06 | 2 | 1 | 未检出 | 未检出 | 无 | 7.4 | 234 | <0.05
南部开发区（管网末梢） |  | 10 | 10 | 无 | 无 | 0.61 | 0.6 | —— | —— | 0.03 | 0.03 | 1.1 | 1.04 | 3 | 2 | 未检出 | 未检出 | 无 | 7.37 | 349 | <0.05
泰山医学院南校区 |  | <5 | <5 | 无 | 无 | 0.3 | 0.32 | —— | —— | 0.04 | 0.04 | 1.02 | 1.08 | 1 | 1 | 未检出 | 未检出 | 无 | 7.39 | 360 | <0.05
嘉禾新城 |  | 5 | 10 | 无 | 无 | 0.61 | 0.62 | —— | —— | 0.02 | 0.03 | 1.08 | 1.06 | 1 | 2 | 未检出 | 未检出 | 无 | 7.38 | 358 | <0.05
城建大楼 |  | 5 | 5 | 无 | 无 | 0.5 | 0.52 | 0.05 | 0.05 | —— | —— | 2.36 | 2.36 | 1 | 1 | 未检出 | 未检出 | 无 | 7.87 | 358 | <0.05
轴承厂宿舍 |  | 10 | 10 | 无 | 无 | 0.73 | 0.73 | —— | —— | 0.03 | 0.03 | 1.12 | 1.08 | 4 | 4 | 未检出 | 未检出 | 无 | 7.18 | 360 | <0.05
市质检局 |  | 5 | 5 | 无 | 无 | 0.52 | 0.51 | 0.05 | 0.05 | —— | —— | 2.38 | 2.34 | 2 | 1 | 未检出 | 未检出 | 无 | 7.89 | 162 | <0.05
肿瘤医院 |  | 10 | 10 | 无 | 无 | 0.71 | 0.75 | 0.05 | 0.05 | —— | —— | 2.44 | 2.36 | 4 | 3 | 未检出 | 未检出 | 无 | 7.38 | 370 | <0.05
泰安西客站（管网末梢） |  | 10 | 10 | 无 | 无 | 0.55 | 0.53 | —— | —— | 0.05 | 0.02 | 1.1 | 1.1 | 3 | 2 | 未检出 | 未检出 | 无 | 7.4 | 364 | <0.05
南关水厂 |  | <5 | <5 | 无 | 无 | 0.28 | 0.29 | —— | —— | 0.1 | 0.1 | 1.1 | 1.08 | 未检出 | 未检出 | 未检出 | 未检出 | 无 | 7.2 | 366 | <0.05
三合御都 |  | 5 | 5 | 无 | 无 | 0.31 | 0.32 | 0.05 | 0.05 | —— | —— | 2.34 | 2.46 | 1 | 1 | 未检出 | 未检出 | 无 | 7.89 | 164 | <0.06
三合出厂水（高压） |  | <5 | —— | 无 | 无 | 0.3 | —— | 0.4 | —— | —— | —— | 1.8 | —— | 1 | —— | 未检出 | 未检出 | 无 | 7.94 | 162 | <0.05
三合出厂水(低压） |  | <5 | —— | 无 | 无 | 0.29 | —— | 0.4 | —— | —— | —— | 2.08 | —— | 未检出 | —— | 未检出 | 未检出 | 无 | 7.93 | 152 | <0.05
泉河出厂水 |  | <5 | —— | 无 | 无 | 0.28 | —— | —— | —— | 0.3 | —— | 0.94 | —— | 未检出 | —— | 未检出 | 未检出 | 无 | 7.4 | 426 | <0.05
南关水厂 |  | <5 | —— | 无 | 无 | 0.29 | —— | —— | —— | 0.3 | —— | 1.02 | —— | 未检出 | —— | 未检出 | 未检出 | 无 | 7.2 | 430 | <0.06

## 管网2
水 质 分 析 报 告 表 续表1
类别：生活饮用水 | [5 empty] | 标准依据：GB5749-2006 |  |  |  |  | 2021年 02 月
采样点 | 项目 | 锰 | 铜 | 锌 | 挥发酚类 | 阴离子合成洗涤剂 | 硫酸盐 | 氯化物 | 溶解性总固体 | 氟化物 | 氰化物 | 砷 | 硒
| 单位 | mg/L | mg/L | mg/L | mg/L | mg/L | mg/L | mg/L | mg/L | mg/L | mg/L | mg/L | mg/L
| 标准 | ≤0.1 | ≤1.0 | ≤1.0 | ≤0.002 | ≤0.3 | ≤250 | ≤250 | ≤1000 | ≤1.0 | ≤0.05 | ≤0.01 | ≤0.01
| 时间 | 上旬 | 上旬 | 上旬 | 上旬 | 上旬 | 上旬 | 上旬 | 上旬 | 上旬 | 上旬 | 上旬 | 上旬
东部开发区（管网末梢） |  | <0.05 | <0.05 | <0.05 | <0.002 | <0.05 | 52 | 21 | 293 | 0.23 | <0.002 | <0.001 | <0.001
嘉德现代城 |  | <0.05 | <0.05 | <0.05 | <0.002 | <0.05 | 51 | 20 | 298 | 0.22 | <0.002 | <0.001 | <0.001
服装学院 |  | <0.05 | <0.05 | <0.05 | <0.002 | <0.05 | 53 | 19 | 325 | 0.23 | <0.002 | <0.001 | <0.001
农大南校区 |  | <0.05 | <0.05 | <0.05 | <0.002 | <0.05 | 108 | 23 | 593 | 0.24 | <0.002 | <0.001 | <0.001
交警支队 |  | <0.05 | <0.05 | <0.05 | <0.002 | <0.05 | 84 | 22 | 555 | 0.2 | <0.002 | <0.001 | <0.001
军分区 |  | <0.05 | <0.05 | <0.05 | <0.002 | <0.05 | 54 | 24 | 537 | 0.25 | <0.002 | <0.001 | <0.001
泰山区委 |  | <0.05 | <0.05 | <0.05 | <0.002 | <0.05 | 52 | 21 | 525 | 0.23 | <0.002 | <0.001 | <0.001
迎春中学 |  | <0.05 | <0.05 | <0.05 | <0.002 | <0.05 | 109 | 100 | 586 | 0.26 | <0.002 | <0.001 | <0.001
市委金山宿舍（管网末梢） |  | <0.05 | <0.05 | <0.05 | <0.002 | <0.05 | 52 | 21 | 298 | 0.21 | <0.002 | <0.001 | <0.001
三联小区 |  | <0.05 | <0.05 | <0.05 | <0.002 | <0.05 | 53 | 18 | 293 | 0.21 | <0.002 | <0.001 | <0.001
火车站 |  | <0.05 | <0.05 | <0.05 | <0.002 | <0.05 | 51 | 22 | 502 | 0.23 | <0.002 | <0.001 | <0.001
灵山小区 |  | <0.05 | <0.05 | <0.05 | <0.002 | <0.05 | 86 | 23 | 597 | 0.26 | <0.002 | <0.001 | <0.001
新儿童医院 |  | <0.05 | <0.05 | <0.05 | <0.002 | <0.05 | 213 | 120 | 620 | 0.19 | <0.002 | <0.001 | <0.001
奥林匹克花园 |  | <0.05 | <0.05 | <0.05 | <0.002 | <0.05 | 214 | 125 | 625 | 0.18 | <0.002 | <0.001 | <0.001
望山花园 |  | <0.05 | <0.05 | <0.05 | <0.002 | <0.05 | 54 | 20 | 293 | 0.2 | <0.002 | <0.001 | <0.001
自来水公司 |  | <0.05 | <0.05 | <0.05 | <0.002 | <0.05 | 52 | 22 | 294 | 0.21 | <0.002 | <0.001 | <0.001
五环小区 |  | <0.05 | <0.05 | <0.05 | <0.002 | <0.05 | 81 | 21 | 282 | 0.29 | <0.002 | <0.001 | <0.001
浪潮 |  | <0.05 | <0.05 | <0.05 | <0.002 | <0.05 | 82 | 23 | 285 | 0.29 | <0.002 | <0.001 | <0.001
岱岳区委区政府 |  | <0.05 | <0.05 | <0.05 | <0.002 | <0.05 | 215 | 125 | 288 | 0.18 | <0.002 | <0.001 | <0.001
青春创业园（加压站） |  | <0.05 | <0.05 | <0.05 | <0.002 | <0.05 | 213 | 120 | 638 | 0.17 | <0.002 | <0.001 | <0.001
南部开发区（管网末梢） |  | <0.05 | <0.05 | <0.05 | <0.002 | <0.05 | 212 | 127 | 689 | 0.17 | <0.002 | <0.001 | <0.001
泰山医学院南校区 |  | <0.05 | <0.05 | <0.05 | <0.002 | <0.05 | 214 | 135 | 703 | 0.16 | <0.002 | <0.001 | <0.001
嘉禾新城 |  | <0.05 | <0.05 | <0.05 | <0.002 | <0.05 | 216 | 130 | 705 | 0.18 | <0.002 | <0.001 | <0.001
城建大楼 |  | <0.05 | <0.05 | <0.05 | <0.002 | <0.05 | 53 | 24 | 527 | 0.22 | <0.002 | <0.001 | <0.001
轴承厂宿舍 |  | <0.05 | <0.05 | <0.05 | <0.002 | <0.05 | 108 | 90 | 530 | 0.23 | <0.002 | <0.001 | <0.001
市质检局 |  | <0.05 | <0.05 | <0.05 | <0.002 | <0.05 | 51 | 22 | 507 | 0.24 | <0.002 | <0.001 | <0.001
肿瘤医院 |  | <0.05 | <0.05 | <0.05 | <0.002 | <0.05 | 215 | 23 | 533 | 0.22 | <0.002 | <0.001 | <0.001
泰安西客站（管网末梢） |  | <0.05 | <0.05 | <0.05 | <0.002 | <0.05 | 213 | 120 | 657 | 0.19 | <0.002 | <0.001 | <0.001
南关水厂 |  | <0.05 | <0.05 | <0.05 | <0.002 | <0.05 | 111 | 95 | 535 | 0.22 | <0.002 | <0.001 | <0.001
三合御都 |  | <0.05 | <0.05 | <0.05 | <0.002 | <0.05 | 54 | 21 | 289 | 0.21 | <0.002 | <0.001 | <0.001
三合出厂水（高压） |  | <0.05 | <0.05 | <0.05 | <0.002 | <0.05 | 53 | 22 | 295 | 0.2 | <0.002 | <0.001 | <0.001
三合出厂水(低压） |  | <0.05 | <0.05 | <0.05 | <0.002 | <0.05 | 54 | 23 | 297 | 0.2 | <0.002 | <0.001 | <0.001
泉河出厂水 |  | <0.05 | <0.05 | <0.05 | <0.002 | <0.05 | 216 | 135 | 698 | 0.17 | <0.002 | <0.001 | <0.001
南关水厂 |  | <0.05 | <0.05 | <0.05 | <0.002 | <0.05 | 111 | 95 | 708 | 0.23 | <0.002 | <0.001 | <0.001

## 管网3
水 质 分 析 报 告 表 续表2
类别：生活饮用水 |  |  |  |  | 标准依据：GB5749-2006 |  |  |  |  | 2013年 12 月 | 2021 | 年02月
采样点 | 项目 | 汞 | 铝 | 镉 | 铬(六价) | 铅 | 硝酸盐 | 三氯甲烷 | 四氯化碳 | 亚氯酸盐 | 总α放射性 | 总β放射性
| 单位 | mg/L | mg/L | mg/L | mg/L | mg/L | mg/L | mg/L | mg/L | mg/L | Bq/L | Bq/L
| 标准 | ≤0.001 | ≤0.2 | ≤0.005 | ≤0.05 | ≤0.01 | ≤10(20) | ≤0.06 | ≤0.002 | ≤0.7 | ≤0.5 | ≤1
| 时间 | 上旬 | 上旬 | 上旬 | 上旬 | 上旬 | 上旬 | 上旬 | 上旬 | 上旬 | 上旬 | 上旬
东部开发区（管网末梢） |  | <0.00005 | <0.01 | <0.0005 | <0.004 | <0.0025 | 2.6 | <0.005 | <0.0002 |  | 0.017 | 0.056
嘉德现代城 |  | <0.00005 | <0.01 | <0.0005 | <0.004 | <0.0025 | 2.57 | 0.008 | <0.0002
服装学院 |  | <0.00005 | <0.01 | <0.0005 | <0.004 | <0.0025 | 3.66 | <0.005 | <0.0002
农大南校区 |  | <0.00005 | <0.01 | <0.0005 | <0.004 | <0.0025 | 2.61 | <0.005 | <0.0002
交警支队 |  | <0.00005 | <0.01 | <0.0005 | <0.004 | <0.0025 | 5.05 | <0.005 | <0.0002 |  | 0.031 | 0.073
军分区 |  | <0.00005 | <0.01 | <0.0005 | <0.004 | <0.0025 | 4.72 | <0.005 | <0.0002 |  | 0.033 | 0.075
泰山区委 |  | <0.00005 | <0.01 | <0.0005 | <0.004 | <0.0025 | 2.48 | <0.005 | <0.0002 |  | 0.034 | 0.078
迎春中学 |  | <0.00005 | <0.01 | <0.0005 | <0.004 | <0.0025 | 4.8 | <0.005 | <0.0002 | <0.05
市委金山宿舍（管网末梢） |  | <0.00005 | <0.01 | <0.0005 | <0.004 | <0.0025 | 2.44 | 0.009 | <0.0002
三联小区 |  | <0.00005 | <0.01 | <0.0005 | <0.004 | <0.0025 | 2.47 | <0.005 | <0.0002
火车站 |  | <0.00005 | <0.01 | <0.0005 | <0.004 | <0.0025 | 2.64 | <0.005 | <0.0002
灵山小区 |  | <0.00005 | <0.01 | <0.0005 | <0.004 | <0.0025 | 5.22 | <0.005 | <0.0002
新儿童医院 |  | <0.00005 | <0.01 | <0.0005 | <0.004 | <0.0025 | 6.96 | <0.005 | <0.0002
奥林匹克花园 |  | <0.00005 | <0.01 | <0.0005 | <0.004 | <0.0025 | 2.59 | <0.005 | <0.0002
望山花园 |  | <0.00005 | <0.01 | <0.0005 | <0.004 | <0.0025 | 2.56 | <0.005 | <0.0002
自来水公司 |  | <0.00005 | <0.01 | <0.0005 | <0.004 | <0.0025 | 2.57 | <0.005 | <0.0002
五环小区 |  | <0.00005 | <0.01 | <0.0005 | <0.004 | <0.0025 | 7.19 | <0.005 | <0.0002
浪潮 |  | <0.00005 | <0.01 | <0.0005 | <0.004 | <0.0025 | 2.6 | <0.005 | <0.0002
岱岳区委区政府 |  | <0.00005 | <0.01 | <0.0005 | <0.004 | <0.0025 | 7.24 | <0.005 | <0.0002 | <0.05
青春创业园（加压站） |  | <0.00005 | <0.01 | <0.0005 | <0.004 | <0.0025 | 7.19 | <0.005 | <0.0002 | <0.05
南部开发区（管网末梢） |  | <0.00005 | <0.01 | <0.0005 | <0.004 | <0.0025 | 7.16 | <0.005 | <0.0002 | <0.05
泰山医学院南校区 |  | <0.00005 | <0.01 | <0.0005 | <0.004 | <0.0025 | 7.21 | <0.005 | <0.0002 | <0.05
嘉禾新城 |  | <0.00005 | <0.01 | <0.0005 | <0.004 | <0.0025 | 7.26 | <0.005 | <0.0002 | <0.05
城建大楼 |  | <0.00005 | <0.01 | <0.0005 | <0.004 | <0.0025 | 2.64 | <0.005 | <0.0002
轴承厂宿舍 |  | <0.00005 | <0.01 | <0.0005 | <0.004 | <0.0025 | 7.19 | <0.005 | <0.0002 | <0.05
市质检局 |  | <0.00005 | <0.01 | <0.0005 | <0.004 | <0.0025 | 2.59 | <0.005 | <0.0002
肿瘤医院 |  | <0.00005 | <0.01 | <0.0005 | <0.004 | <0.0025 | 2.56 | <0.005 | <0.0002
泰安西客站（管网末梢） |  | <0.00005 | <0.01 | <0.0005 | <0.004 | <0.0025 | 7.54 | <0.005 | <0.0002 | <0.05
南关水厂宿舍 |  | <0.00005 | <0.01 | <0.0005 | <0.004 | <0.0025 | 7.67 | <0.005 | <0.0002 | <0.05
三合御都 |  | <0.00005 | <0.01 | <0.0005 | <0.004 | <0.0025 | 2.6 | 0.009 | <0.0002
三合出厂水（高压） |  | <0.00005 | <0.01 | <0.0005 | <0.004 | <0.0025 | 2.6 | 0.009 | <0.0002 |  | <0.016 | 0.051
三合出厂水(低压） |  | <0.00005 | <0.01 | <0.0005 | 0.006 | <0.0025 | 2.57 | 0.008 | <0.0002 |  | 0.017 | 0.053
泉河出厂水 |  | <0.00005 | <0.01 | <0.0005 | <0.004 | <0.0025 | 14.84 | <0.005 | <0.0002 | <0.05 | 0.045 | 0.093 | <0.001
南关出厂水 |  | <0.00005 | <0.01 | <0.0005 | 0.006 | <0.0025 | 17.15 | <0.005 | <0.0002 | <0.05 | 0.047 | 0.098 | <0.001
制表： |  |  | 审核： |  |  | 批准： |  |  |  |  | 单位盖章： |  | 单位盖章：